## Selection
Path | Productos > Componentes de Control > Dispositivos de monitorización de estado
Family | K7TM-A2 | K6CM-CI2M | K7GE-MG | K6CM-VBM | K6PM-TH | K6CM-ISM | K7DD-PQM
Functional filters:
Tipo de supervisión | Estado del calentador | Estado del motor | Estado de aislamiento | Estado del motor | Estado térmico | Estado del motor
Función | Resistencia del calentador | Corriente | Resistencia de aislamiento | Vibración y temperatura | Imagen térmica | Resistencia de aislamiento | calidad eléctrica
Technical filters:
Terminales | Push-in Plus | Push-in Plus | Push-in Plus | Push-in Plus | Push-in Plus | Push-in Plus | Push-in Plus
Tensión de alimentación CA | 24 VAC | 24 VAC | 24 VAC | 24 VAC | - | 24 VAC | 24 VAC
| 100 a 240 V CA | 100 a 240 V CA | 100 a 240 V CA | 100 a 240 V CA |  | 100 a 240 V CA | 100 a 240 V CA
Tensión de alimentación CC | 24 V CC | 24 V CC | 24 V CC | 24 V CC | 24 V CC | 24 V CC | 24 V CC
Salida de control | Transistor (colector abierto) | Transistor (colector abierto) | Transistor (colector abierto) | Transistor (colector abierto) | Transistor (colector abierto) | Transistor (colector abierto) | Transistor (colector abierto)
Características | Herramienta de software adicional | Ethernet IP | Herramienta de software adicional | Ethernet IP | Ethernet IP | Ethernet IP | Herramienta de software adicional
| LCD display | Herramienta de software adicional | LCD display | Herramienta de software adicional | Herramienta de software adicional | Herramienta de software adicional | LCD display
| LED indicador de operación | LCD display | LED indicador de operación | LCD display | LCD display | LCD display | LED indicador de operación
| Mantenimiento preventivo | LED indicador de operación | Mantenimiento preventivo | LED indicador de operación | LED indicador de operación | LED indicador de operación | Mantenimiento preventivo
| RS-485/Modbus RTU | Mantenimiento preventivo | RS-485/Modbus RTU | Mantenimiento preventivo | Mantenimiento preventivo | Mantenimiento preventivo | RS-485/Modbus RTU
| Salida de alarma | Salida de alarma | Salida de alarma | Salida de alarma | Salida de alarma | Salida de alarma | Salida de alarma