## Selection
Path | Productos > Control de velocidad y posición > Servosistemas > Servomotores rotativos
Family | Motores 1S con función de seguridad | Motores 1S | Motores Accurax G5 | Motores Serie G | Servomotor integrado
Functional filters:
Tipo | Motor giratorio | Motor giratorio | Motor giratorio | Motor giratorio | Servomotor integrado
Par nominal | Up to 19,1 Nm | Hasta 95,5 Nm | Hasta 95,5 Nm | Hasta 8,62 Nm | Hasta 25 Nm
Technical filters:
Velocidad nominal | 3.000 rpm | 3.000 rpm | 3.000 rpm | 3.000 rpm | 3.000 rpm
| 1.500 rpm | 2.000 rpm | 2.000 rpm | 2.000 rpm
|  | 1.500 rpm | 1.500 rpm | 1.000 rpm
|  | 1.000 rpm | 1.000 rpm
Velocidad máxima | 5.000 rpm | 2.000 rpm | De 2000 a 3000 rpm | De 4500 a 5000 rpm | 4.000 rpm
| 6.000 rpm | 3.000 rpm | De 4500 a 6000 rpm | 2.000 rpm
|  | 5.000 rpm | 2.000 rpm | 3.000 rpm
|  | 6.000 rpm | 3.000 rpm | 5.000 rpm
5.000 rpm
Tamaños | Hasta 3 kW | Hasta 15 kW | Hasta 15 kW | Hasta 1,5 kW | Hasta 7,85 kW
Servodrive aplicable | 1S with Motion Safety | 1S | Accurax G5 | Accurax G5 | -
Serie G
SmartStep 2
Resolución del encoder | 23-bit absolute (battery-less) | 23-bit absolute (battery-less) | 17-bit absolute | 10,000 pulses incremental | 15-bit incremental
|  | 23-bit incremental | 20-bit incremental | 17-bit absolute | 18-bit absolute
Modelo | Estándar | Estándar | Estándar | Estándar | Estándar
| Baja inercia | Baja inercia | Alta inercia
Grado de protección IP | IP67 | IP67 | IP65 | IP65 | IP65
IP67