## Selection
Path | Productos > Sistemas de Control > Entrada y salida (E/S)
Family | serie NX de E/S | NXR | GX-ILM | GX | serie GI-S | SmartSlice | DRT2 | DRT2-*C* | CRT1 | SRT2 | SRT2-*C*
Functional filters:
Aplicación | E/S modular | E/S de campo | E/S de campo | E/S compacta | E/S compacta | E/S modular | E/S compacta | E/S de campo | E/S compacta | E/S compacta | E/S de campo
Technical filters:
Conexión de red | EtherCAT | EtherCAT | EtherCAT | Conexiones EtherCAT de entrada y salida mediante conector Ethernet RJ45 | EtherNet/IP | CompoNet | DeviceNet con bloque de terminales por presión, de estilo abierto y con selección automática de la velocidad de transmisión. | DeviceNet con microconector M12 con selección automática de la velocidad de transmisión. | CompoNet con selección automática de la velocidad de transmisión y conectores IDC de enclavamiento en cable plano | CompoBus/S, modo de alta velocidad (0,8 ms, 100m)+ modo de larga distancia (6 ms, 500 m) | CompoBus/S, modo de alta velocidad (0,8 ms, 100m)+ modo de larga distancia (6 ms, 500 m)
| EtherNet/IP | EtherNet/IP |  |  | CIP-Safety | DeviceNet
|  | IO-Link |  |  |  | EtherCAT
MECHATROLINK-II
PROFIBUS DP
PROFINET IO
Clase de protección | IP20 | IP67 | IP67 | IP20 | IP20 | IP20 | IP20 | IP67 | IP20 | IP20 | IP67
Tipos de E/S | entrada analógica de alta velocidad | Entrada digital | Entrada digital | Entrada analógica | E/S de seguridad | Entrada analógica | Entrada analógica | Entrada digital | Entrada analógica | Entrada analógica | Entrada digital
| Comunicación serie | IO-Link | IO-Link | Entrada de encoder | Entrada digital | Entrada de encoder | Entrada de temperatura | Salida digital | Entrada de temperatura | Entrada digital | Salida digital
| E/S de seguridad | Salida digital | Salida digital | Entrada digital | Salida digital | Entrada de temperatura | Entrada digital |  | Entrada digital | Salida analógica
| Entrada analógica |  |  | Salida analógica |  | Entrada digital | Salida analógica |  | Salida analógica | Salida digital
| Entrada de célula de carga |  |  | Salida digital |  | Salida analógica | Salida digital |  | Salida digital
| Entrada de encoder |  |  |  |  | Salida digital
Entrada de temperatura
Entrada digital
IO-Link
Salida analógica
Salida de pulsos
Salida digital
lazo de controlador de temperatura